## 表1-6 分部分项工程量清单与计价表
河北省胸科医院门诊楼顶太阳能热水系统保养维修清单
第 1 页 共 2 页
序号 | 项目名称 | 项目特征 | 计量 单位 | 工程 数量
1 | 循环水泵 | 1.名称：集热器管道循环泵 2.规格型号：PH-1500Q 3.品牌：威乐 4.辅料：DN40软连接2套5.连接方式：法兰连接 | 台 | 1
2 | 辅助电加热锅炉除垢 | 1.名称:辅助电加热锅炉除垢 2.规格:96KW 3.含除垢剂等 | 台 | 2
3 | 太阳能集热管及集热联箱拆除 | 1、太阳能集热管拆除169根，拆除散热器及附件、卡架,材料整理堆放、运至指定地点。 2、太阳能集热联箱拆除10套，拆除散热器及附件、卡架,材料堆放整齐、运至指定地点。 | 项 | 1
4 | 太阳能集热装置 | 1.名称:集热管 2.规格:Φ58*1800mm | 根 | 169
5 | 低压法兰阀门 | 1.名称:PPR球阀 2.型号、规格:DN40 3.包含对丝60个，油任30个 | 个 | 30
6 | 集热水箱清洗 | 1.名称:集热水箱清洗 2.规格：390L 3.含除垢剂等 | 套 | 4
7 | 电子线路检修及温感除垢 | 1.名称:电子线路检修及温感除垢 2.电子元器件检修，温度探头更换除垢 | 套 | 3
8 | 水泵维修保养 | 1.名称:水泵维修保养 2.包含除尘，轴承加油 | 台 | 13
9 | 管道拆除 | 1.管道种类、材质:镀锌钢管DN50 | m | 75
10 | 镀锌钢管 | 1.安装部位:室外 2.介质:水 3.规格、压力等级:DN50 4.连接形式:螺纹连接 | m | 75
11 | 伴热带 | 1.名称:伴热带 2.规格：宽度10mm | m | 75
12 | 保温 | 1.保温材料品种:橡胶绝热、镀锌钢板保护层 2.保温厚度:20mm 3.管道外径:DN50 | m | 75
/ | 本页小计 | / | / | /
河北省胸科医院门诊楼顶太阳能热水系统保养维修清单
第 2 页 共 2 页
序号 | 项目名称 | 项目特征 | 计量 单位 | 工程 数量
13 | 配线 | 1.名称:护套线 2.型号:BV-2*2.5 | m | 200
14 | 管道拆除 | 1.管道种类、材质:镀锌钢管DN40 | m | 50
15 | 镀锌钢管 | 1.安装部位:室外 2.介质:水 3.规格、压力等级:DN40 4.连接形式:螺纹连接 | m | 50
16 | 伴热带 | 1.名称:伴热带 2.规格：宽度10mm | m | 50
17 | 保温 | 1.保温材料品种:橡胶绝热、镀锌钢板保护层50m 2.保温厚度:20mm 3.管道外径:DN40 | m | 50
18 | 配线 | 1.名称:护套线 2.型号:BV-2*2.5 | m | 200
19 | 太阳能集热联箱 | 1.名称:太阳能集热联箱 2.规格:24孔 | 台 | 5
20 | 电动阀门拆除 | 1.名称:电动阀门拆除 2.规格:TBF-5 AC220V 3.阀体：DN50 2通阀 | 套 | 1
21 | 电动阀门 | 1.名称:电动执行器 2.规格:TBF-5 AC220V 3.阀体：DN50 2通阀 | 套 | 1
/ | 本页小计 | / | / | /
/ | 合 计 | / | / | /