## 安怕尔
序号 | 名称 | 单位 | 数量 | 参数要求 | 生产厂家 | 价格 | 备注
1 | 氧气浓度检测模块 | 台 | 2 | 1.单台采集：1路光学氧传感器，1路温湿度探头 2.测温范围：氧气0~25%；温度 -40℃~+90℃，湿度 0%RH~99%RH； 3.氧气测量精度：±2%FS；测温精度 ±0.5℃；测湿精度 ±5%RH 4."氧气测量非电化学，无电解液消耗，保证长寿命 5.荧光淬灭光学原理，对氧气有高选择性，抗干扰性强 6.传感器自带温度和压力补偿，提高测量准确度 ，探头使用寿命5年" 7.4G通信，数据直接发送到互联网 8.设备预置5年流量费用" 9.高清段码屏显示 10.本地具有声光报警，可实现温度超限报警、传感器故障报警、断电报警、电池电量低报警 11.板载存储芯片可存储20000条以上数据，可实现断点续传 12.带USB接口，可将设备与电脑连接直接读取存储在设备内的数据" 13.带后备电池，电池容量1200mAH，无需外接电源，可持续工作12小时 14.支持APP（iOS、安卓）能够在手机APP端查询所辖设备的汇总信息，包含总的设备数量、报警设备数量、离线的设备数量、正常运行设备数量以及对应设备列表 15.支持APP报警推送，能够在手机端实时收到设备的报警内容 16.能够在手机微信端查询所辖设备的汇总信息，包含总的设备数量、报警设备数量、离线的设备数量、正常运行设备数量以及对应设备列表 17.大屏展示：大屏滚动展示当前的设备即时状态信息，展示信息可扩展。
2 | 温度监测模块 | 台 | 12 | 1.单台采集最多可测1 路超低温度点，1路门开关 2.测温范围： 超低温传感器-200℃～+150℃；精度：-40℃～+85℃，±0.5℃；其它区间±1℃ 3.4G通信，数据直接发送到互联网，设备预置3年流量费用" 4.高清段码屏显示，可显示实时温湿度、信号强度、电池电量、门开关状态、报警上下限、报警状态，采集频率，LOG数据，ID号、软件版本号、SIM卡号 5.本地具有声光报警，可实现温度超限报警、传感器故障报警、断电报警、电池电量低报警 6.板载存储芯片可存储10000条以上数据，可实现断点续传 7.带后备电池，电池可充电，无需定期更换电池 。电池容量1800mAH，断电可用5天以上 8.支持APP（iOS、安卓）能够在手机APP端查询所辖设备的汇总信息，包含总的设备数量、报警设备数量、离线的设备数量、正常运行设备数量以及对应设备列表 9.支持APP报警推送，能够在手机端实时收到设备的报警内容 10.能够在手机微信端查询所辖设备的汇总信息，包含总的设备数量、报警设备数量、离线的设备数量、正常运行设备数量以及对应设备列表 11.大屏展示：大屏滚动展示当前的设备即时状态信息，展示信息可扩展。
3 | 视频监控探头 | 个 | 2 | 采用全彩级高灵敏度传感器，F1.0超大光圈镜头，最高分辨率可达400万像素，并在此分辨率下可输出25 fps实时图像，图像更流畅 • 支持1个RJ45 10 M/100 M自适应以太网口，1个内置麦克风 • 支持区域入侵侦测，越界侦测，进入区域侦测，离开区域侦测 • 支持背光补偿，强光抑制，3D数字降噪，120 dB宽动态，适应不同环境 • 支持柔光灯补光，照射距离最远可达30 m • 符合IP67防尘防水设计，可靠性高
4 | 视频监控探头 | 个 | 10 | 采用全彩级高灵敏度传感器，F1.0超大光圈镜头，最高分辨率可达400万像素，并在此分辨率下可输出25 fps实时图像，图像更流畅 • 支持1个RJ45 10 M/100 M自适应以太网口，1个内置麦克风 • 支持区域入侵侦测，越界侦测，进入区域侦测，离开区域侦测 • 支持背光补偿，强光抑制，3D数字降噪，120 dB宽动态，适应不同环境 • 支持柔光灯补光，照射距离最远可达30 m • 符合IP67防尘防水设计，可靠性高
5 | 高清网络硬盘录像机 | 台 | 1 | 1.5U机架式5盘位嵌入式边缘计算主机，采用存算一体架构，内置高性能AI处理器 【硬件规格】 存储接口：5个SATA接口，支持硬盘热插拔，可满配12TB硬盘 视频接口：2×HDMI，1×VGA 网络接口：2×RJ45 10/100/1000Mbps自适应以太网口 报警接口：16路报警输入，4路报警输出 串行接口：1路RS-232接口，1路RS-485接口 USB接口：2×USB 2.0，1×USB 3.0 扩展接口：1×eSATA
6 | 显示大屏参数 | 台 | 1 | 1、尺寸：50寸以上 2、分辨率‌：4K