## Sheet1
序号 | 名称 | 型号 | 单位 | 工程量 | 单价 | 总价 | 备注
1 | 玻璃隔断 | 80系列双玻（5+5mm厚）。+天地固定，隐蔽吊顶内部需做轻钢尤骨隔断封板隔音处理。+高隔间专用门框现场安装，配套门体，现场安装。 | ㎡ | 6.5
2 | 肯德基门 | 800*2100 | 樘 | 1
3 | 排风口 | 400*400 | 台 | 1
4 | 风管 | 1.名称:碳钢风管 2.材质:镀锌钢板 3.形状:矩形 4.规格:200*200 5.板材厚度:0.5mm 6.管件、法兰等附件及支架设计要求:符合设计规范及要求 7.接口形式:咬口 8.镀锌层≥120g/m2 | ㎡ | 3
5 | 防雨百叶 | 400*400 | 台 | 1
6 | 软连接 | 1.名称:双层硅酸钛金复合保温软管 | ㎡ | 0.48
7 | 止回阀 | 镀锌钢板1.5厚200*200 | 台 | 1
8 | 轴流风机 | 排风机：风量500m³/h，全压120pa，220V 0.75Kw； | 台 | 1
9 | 轴流风机 | 排风机：风量1200m³/h，全压120pa，220V 0.75Kw； | 台 | 1
10 | 开关 | 单联开关10A | 套 | 2
11 | 线管 | JDG20 | 米 | 7
12 | 导线 | WDZ-BYJ-2.5mm2 | 米 | 21.5
13 | 税金 |  | 项 | 1
14 | 合计