## Sheet1
门诊部分功能区域改造分部分项工程量清单
工程名称：门诊部分功能区域改造 | [5 empty] | 第 1 页 共 2 页
标段名称：门诊部分功能区域改造
序号 | 项目编码 | 项目名称 | 项目特征 | 计量 单位 | 工程 数量 |  | 金额（元）
[7 empty] | 综合单价 | 合价
1 | 011509B07001 | 平面块料拆除 | 1.拆除抽屉石材面层及戒烟门诊旁隔墙石材台面平面 2.清理垃圾，垃圾外运，运距自行考虑 | m2 | 3.36
2 | 011509B27001 | 拆除抽屉 | 1.拆除抽屉、五金配件等 2.清理垃圾，垃圾外运，运距自行考虑 | 个 | 10
3 | 011509B27002 | 拆除抽屉下方柜体 | 1.拆除抽屉下方柜体板材、固定五金、滑轨等 2.清理垃圾，垃圾外运，运距自行考虑 | 组 | 10
4 | 011509B11001 | 天棚面龙骨及饰面拆除 | 1.拆除戒烟门诊旁隔墙上方铝扣板吊顶（利旧） | m2 | 8.08
5 | 011302001001 | 平面吊顶天棚 | 1.恢复铝扣板吊顶（利旧） | m2 | 8.08
6 | 011509B16001 | 隔断隔墙拆除 | 1.拆除戒烟门诊旁隔墙铝合金框玻璃隔断 2.清理垃圾，垃圾外运，运距自行考虑 | m2 | 8.08
7 | 011502001001 | 成品装饰线条 | 1.拆除戒烟门诊旁隔墙石材台面装饰线 2.清理垃圾，垃圾外运，运距自行考虑 | m | 4.92
8 | 011509B07003 | 平面块料拆除 | 1.拆除戒烟门诊旁隔墙石材台面踢脚线 2.清理垃圾，垃圾外运，运距自行考虑 | m2 | 4.92
9 | 011509B10001 | 墙柱面龙骨及饰面拆除 | 1.拆除戒烟门诊旁隔墙干挂大理石台面立面 2.清理垃圾，垃圾外运，运距自行考虑 | m2 | 4.08
10 | 011509B10002 | 墙柱面龙骨及饰面拆除 | 1.拆除戒烟门诊旁隔墙处柱子洁净板（利旧） 2.清理垃圾，垃圾外运，运距自行考虑 | m2 | 5
11 | 011205001001 | 墙、柱面装饰板 | 1.恢复戒烟门诊旁隔墙处柱子洁净板（利旧） | m2 | 5
12 | 011509B27003 | 拆除窗帘轨道 | 1.拆除轨道、配套五金及构件拆卸整理等 2.清理垃圾，垃圾外运，运距自行考虑 | m | 4.92
本页小计
门诊部分功能区域改造分部分项工程量清单
工程名称：门诊部分功能区域改造 | [5 empty] | 第 2 页 共 2 页
标段名称：门诊部分功能区域改造
序号 | 项目编码 | 项目名称 | 项目特征 | 计量 单位 | 工程 数量 |  | 金额（元）
[7 empty] | 综合单价 | 合价
13 | 011207003001 | 肯德基隔断 | 1.隔断材料品种、规格:肯德基隔断：40*80铝合金边框 8mm钢化玻璃 2.部位：急诊窗口 | m2 | 11.32
14 | 011207001001 | 轻质隔墙 | 1.面层材料品种、规格:医疗洁净不燃板 2.基层材料种类、规格:15mm阻燃板+石膏板 3.龙骨材料种类、规格、中距:轻钢龙骨 4.基层材料种类、规格:15mm阻燃板+石膏板 5.面层材料品种、规格:医疗洁净不燃板 6.洁净板至吊顶底 7.部位：戒烟门诊旁隔断 | m2 | 17.07
15 | 011103002001 | 橡塑卷材楼地面 | 1.塑胶地面 2.做法规格型号与原地面相同 | m2 | 5.15
16 | 030412B01001 | 电源线、网线等电气装置 | 1.门诊收费处吊顶上灯具移位利旧安装，新增风机开关一个；戒烟门诊旁隔断新增二三插座约9个，网线插座约1个；以上施工配管配线 | 项 | 1
本页小计
合 计